## Sheet1
Wire label | Wire name | Assigned A. Mega Pin | Pinmode | Comment.
1
2 | Pump motor in1 | 30 | OUTPUT
3 | pump motor in2 | 31 | OUTPUT
4 | Left wheel forward pwm pin | ~D2 | PWMOUT
5 | Left wheel backward pwm pin | ~D3 | PWM out
6 | Right wheel forward pwm pin | ~D5 | PWM out
7 | Right wheel backward pwm pin | ~D4 | PWM out
8 | Current sensor out
9 | IR array servo pwm signal | ~D7 | PWM out
10 | IR array led ON | ~D49 | OUTPUT
11 | IR-1 | A8 | ANALOG INPUT
12 | IR-2
13 | IR3 | A9 | ANALOG INPUT
14 | IR4 | A10 | ANALOG INPUT
15 | IR5 | A11 | ANALOG INPUT
16 | IR6 | A12 | ANALOG INPUT
17 | IR7 | A13 | ANALOG INPUT
18 | IR8 | A14 | ANALOG INPUT
19 | IR9
20 | IR10 | A15 | ANALOG INPUT
21 | Front Sonar Trig | D22 | OUTPUT
22 | Front Sonar Echo | D23 | INPUT
23 | Back Sonar Trig | D24 | OUTPUT
24 | Back Sonar Echo | D25 | INPUT
25 | Left Sonar Trig | D26 | OUTPUT
26 | Left Sonar Echo | D27 | INPUT
27 | Right Sonar Trig | D28 | OUTPUT
28 | Right Sonar Echo | D29 | INPUT
29 | Robotic arm wrist servo signal | ~D13 | PWM OUT
30 | Shoulder servo signal | ~D8 | PWM OUT
31 | Elbow Joint Right Servo motor. | ~D9 | PWM OUT
32 | Elbow Joint Left Servo motor. | ~D10 | PWM OUT
33 | Gripper servo signal | ~D12 | PWM OUT
34 | Arm Laser | D35 | OUTPUT
35 | On arm LED | D34 | OUTPUT
36 | Gripper press buttons left | D36 | INPUT_PULLUP
37 | Gripper press buttons right | D37 | INPUT_PULLUP
38 | Custom Base Servo Signal | ~D6 | PWM OUT
39 | LED1 - Back | ~D11 | PWM OUT
40 | LED2 - Back | ~D44 | PWM OUT
41 | LED3 - Front | ~D45 | PWM OUT
42 | LED4 - Front | ~D46 | PWM OUT
43 | Combined Sensor board power transistor signal | D47 | OUTPUT
44 | voltage sensor output | A6 | ANALOG INPUT
45 | BT module TX | RX0
46 | BT module RX | TX0
47 | LED6 Tank LED | 48 | OUTPUT
48 | BMP280 SDA
49 | BMP280 SCL
50